## dual_h_bridge
Qty	Reference	Value	Footprint	Datasheet	Radiospares
8	R101, R102, R103, R104, R201, R202, R203, R204	10k	Resistors_SMD:R_0805_HandSoldering	http://docs-europe.electrocomponents.com/webdocs/0fcd/0900766b80fcdb72.pdf	740-9072
4	Q102, Q104, Q202, Q204	NPN To be defined	TO_SOT_Packages_THT:TO-220_Neutral123_Vertical_LargePads	TIP31C, MKE243G, TIP102	485-9755, 774-3574, 485-9610
4	Q101, Q103, Q201, Q203	PNP To be defined	TO_SOT_Packages_THT:TO-220_Neutral123_Vertical_LargePads	TIP32C, MKE253G, TIP107	485-9777, 774-3577, 485-9632
8	D101, D102, D103, D104, D201, D202, D203, D204	To be defined	Diodes_ThroughHole:Diode_DO-201AD_Horizontal_RM15	1N4001G, FR305G, SR510	774-3265, 688-1903, 688-2233
2	P101, P201	CONN_01X04	Pin_Headers:Pin_Header_Straight_1x04	http://docs-europe.electrocomponents.com/webdocs/0da4/0900766b80da4106.pdf	674-2331
3	P1, P102, P202	CONN_01X02	Connect:bornier2	http://docs-europe.electrocomponents.com/webdocs/138b/0900766b8138b923.pdf	425-8720
4	C101, C102, C201, C202	100µF 35V	Capacitors_ThroughHole:C_Radial_D6.3_L11.2_P2.5	http://docs-europe.electrocomponents.com/webdocs/143e/0900766b8143e653.pdf	862-3323
4	C103, C104, C203, C204	0.1µF 50V	Capacitors_SMD:C_0805_HandSoldering	http://docs-europe.electrocomponents.com/webdocs/134c/0900766b8134ce68.pdf	264-4416
1	D1	Green	LEDs:LED_0805	http://docs-europe.electrocomponents.com/webdocs/08ce/0900766b808ce012.pdf	654-5773
1	R1	1k	Resistors_SMD:R_0805_HandSoldering	http://docs-europe.electrocomponents.com/webdocs/0fcd/0900766b80fcdb72.pdf	740-9063

## Feuille2
Name	Min qty	Qty	Price	Total Price	RS code
Résistance CMS, boîtier 0805, 10kO, ±5%, 0.125W, ±200ppm/°C	50	100	0,02	2	740-9072
Transistor bipolaire, NPN, 100 V, 3 A, A-220, 3 broches	5	10	0,48	4,8	485-9755
Transistor bipolaire, NPN, 100 V, 4 A, TO-225, 3 broches	10	10	0,49	4,9	774-3574
Transistor Darlington, NPN 8 A, 100 V, Simple HFE:200, A-220, 3 broches	5	10	0,52	5,2	485-9610
Transistor bipolaire, PNP, 100 V, 3 A, A-220, 3 broches	5	10	0,59	5,9	485-9777
Transistor bipolaire, PNP, 100 V, 4 A, TO-225, 3 broches	10	10	0,49	4,9	774-3577
Transistor Darlington, PNP 8 A, 100 V, Simple HFE:200, A-220, 3 broches	5	10	0,59	5,9	485-9632
diode traversante, 1A, 50V, 1N4001G, Simple	50	50	0,02	1	774-3265
diode traversante, 3A, 600V, FR305G, 250ns, Simple	20	20	0,17	3,4	688-1903
diode traversante, 5A, 100V, SR510, Simple	10	20	0,21	4,2	688-2233
Embase CI, ASSMANN WSW, 20 Contacts, 1 rangée, entraxe 2.54mm, 1.5A, Droit	5	5	0,23	1,15	674-2331
BORNIER À VIS CI NOIR 5,08MM 2 CTS	5	20	0,21	4,2	425-8720
Condensateur électrolytique aluminium 100µF, -20%, 35 V, série VR, 6.3 x 11mm	1	4	0,15	0,6	862-3323
0.1µF 50V	25	50	0,02	1	264-4416
LED CMS 2.0 x 1.25 x 0.8mm, Osram Opto, Vert, 570 nm, 0,065 lm, 26 mcd, 160 °, 2012 (0805)	50	1	0,05	0,05	654-5773
Résistance CMS, boîtier 0805, 1kO, ±5%, 0.125W, ±200ppm/°C	50	1	0,02	0,02	740-9063
Boite compartimentée, 60 Compartiments, Plastique Gris, 30mm x 122mm x 161mm	1	2	24,84	49,68	101-6539
Carte à matrice Simple face au pas de 2.54mm, 160 x 100 x 1.5mm, 35µm	1	5	6,78	33,9	607-7012

				132,8