## Feuille1
Name	WT341	WT751	GHM04	GHM16	EMG30	37D19	37D30	RB-Pol-211
URL	http://www.gotronic.fr/art-motoreducteur-34-1-encodeur-rs003-24295.htm	http://www.gotronic.fr/art-motoreducteur-75-1-encodeur-rs003-21384.htm	http://www.gotronic.fr/art-motoreducteur-lynxmotion-ghm04-870.htm	http://www.gotronic.fr/art-motoreducteur-lynxmotion-ghm16-874.htm	http://www.gotronic.fr/art-motoreducteur-encodeur-emg30-866.htm	https://www.pololu.com/product/2822	https://www.pololu.com/product/2823	www.robotshop.com/eu/fr/moteur-6v-285-rpm-encodeur.html
Price (€)	18,90	18,90	24,80	24,80	45,80	40,00	40,00	39,59

No load speed (RPM)	295,00	133,00	175,00	200,00	216,00	500,00	350,00	280,00
Rated speed (RPM)				163,00	170,00
Rated torque (Nm)			0,10	0,08	0,15
Stall torque (Nm)	0,39	0,86				0,59	0,78	0,64
Gear ratio	34,00	75,00	50,00	30,00	30,00	18,75	30,00	34,01

Nominal voltage (V)	6,00	6,00	7,20	12,00	12,00	12,00	12,00	6,00
No load current (A)	0,35	0,35	0,22	0,12	0,15	0,30	0,30	0,55
Rated current (A)			0,56	0,29	0,53
Stall current (A)	5,50	5,50			2,50	5,00	5,00	6,50

Wheel Diameter (mm)	60,00	60,00	60,00	60,00	60,00	60,00	60,00	60,00
Robot mass (kg)	5,00	5,00	5,00	5,00	5,00	5,00	5,00	5,00

Internal Resistor (ohm)	1,09	1,09	#DIV/0 !	#DIV/0 !	4,80	2,40	2,40	0,92
No load E (V)	5,62	5,62	#DIV/0 !	#DIV/0 !	11,28	11,28	11,28	5,49
k.phi (V/rad/s)	0,1820	0,4036	#DIV/0 !	#DIV/0 !	0,4989	0,2155	0,3079	0,1874
k.phi (Nm/A)	0,0713	0,1569	#DIV/0 !	#DIV/0 !	0,0000	0,1186	0,1552	0,0978
Motor k.phi (Nm/A)	5,35E-03	5,38E-03	#DIV/0 !	#DIV/0 !	1,66E-02	1,15E-02	1,03E-02	5,51E-03
Gearbox efficiency	0,39	0,39	#DIV/0 !	#DIV/0 !	0,00	0,55	0,50	0,52

Rated speed (m/s)	0,00	0,00	0,00	0,51	0,53	0,00	0,00	0,00
Max speed (m/s)	0,93	0,42	0,55	0,63	0,68	1,57	1,10	0,88
Rated acceleration (m/s²)	0,00	0,00	1,31	1,03	2,00	0,00	0,00	0,00
Max acceleration (m/s²)	5,23	11,51	0,00	0,00	0,00	7,91	10,35	8,48

## Feuille2
oz.in	N.m
90	0,635539665
kg.cm	N.m
1,5	0,14709975

C=k.phi * I

## Feuille3
Power (W)	6	20
Mass (kg)	5	5
Speed (m/s)	1	2
Acc (m/s²)	2,4	4